## BOM_核心板_Sch_Core_2024-02-16
No. | Quantity | Designator | Footprint | Value | Manufacturer Part | Manufacturer | Supplier Part | Supplier | Device | Name
1 | 13 | C2,C14,C17,C19,C26,C27,C28,C29,C30,C32,C33,C34,C35 | C0603 | 100nF | CC0603KRX7R8BB104 | YAGEO(国巨) | C92490 | LCSC | CC0603KRX7R8BB104 | 100nF
2 | 2 | C12,C13 | C0603 | 20pF | 0603CG200J500NT | FH(风华) | C91702 | LCSC | 0603CG200J500NT | 20pF
3 | 2 | C15,C16 | C0603 | 10uF | CL10A106MA8NRNC | SAMSUNG(三星) | C96446 | LCSC | CL10A106MA8NRNC | 10uF
4 | 2 | C24,C25 | C0603 | 12pF | CL10C120JB8NNNC | SAMSUNG(三星) | C38523 | LCSC | CL10C120JB8NNNC | 12pF
5 | 1 | C31 | C0603 | 2.2uF | CL10A225KO8NNNC | SAMSUNG(三星) | C23630 | LCSC | CL10A225KO8NNNC | 2.2uF
6 | 1 | F1 | F0805 |  | SL0805200 | 台湾陆海 | C70158 | LCSC | SL0805200 | SL0805200
7 | 1 | H1 | HDR-TH_4P-P2.54-H-M-W10.4 |  | PZ254R-11-04P | XFCN(兴飞) | C492412 | LCSC | PZ254R-11-04P | PZ254R-11-04P
8 | 2 | H2,H3 | HDR-TH_26P-P2.54-V-M-R2-C13-S2.54 |  | PZ254-2-13-Z-8.5 | HCTL(华灿天禄) | C2894974 | LCSC | PZ254-2-13-Z-8.5 | PZ254-2-13-Z-8.5
9 | 2 | LED1,LED3 | LED0805-R-RD |  | SZYY0805R | yongyu(永裕光电) | C434431 | LCSC | SZYY0805R | SZYY0805R
10 | 2 | LED2,LED4 | LED0805-R-RD |  | NCD0805B2 | 国星光电 | C84259 | LCSC | NCD0805B2 | NCD0805B2
11 | 2 | R2,R6 | R0603 | 10kΩ | RC0603FR-0710KL | YAGEO(国巨) | C98220 | LCSC | RC0603FR-0710KL | 10kΩ
12 | 8 | R4,R5,R31,R32,R33,R34,R35,R36 | R0603 | 4.7kΩ | 0603WAJ0472T5E | UNI-ROYAL(厚声) | C25999 | LCSC | 0603WAJ0472T5E | 4.7kΩ
13 | 2 | R7,R8 | R0603 | 1kΩ | 0603WAJ0472T5E | UNI-ROYAL(厚声) |  | LCSC | 0603WAJ0472T5E | 1kΩ
14 | 2 | R37,R38 | R0603 | 10R |  |  |  |  | Res_0603 | 10R
15 | 4 | R39,R40,R41,R42 | R0603 | 4.7K |  |  |  |  | Res_0603 | 4.7K
16 | 1 | R43 | R0603 | 1.5K |  |  |  |  | Res_0603 | 1.5K
17 | 1 | U2 | SOT-23-3_L2.9-W1.3-P1.90-LS2.4-BR |  | 2N7002 | TWGMC(台湾迪嘉) | C727149 | LCSC | 2N7002 | 2N7002
18 | 2 | U3,U4 | SW-SMD_YIYUAN_YTS1C003XXX |  | YTS1C0033BBG01 | YIYUAN(怡远) | C5188566 | LCSC | YTS1C0033BBG01 | YTS1C0033BBG01
19 | 1 | U5 | SOT-23-3_L2.9-W1.3-P1.90-LS2.4-BR |  | XC6206P332MR | HXY MOSFET(华轩阳电子) | C5148692 | LCSC | XC6206P332MR_C5148692 | XC6206P332MR
20 | 1 | U6 | LQFP-64_L10.0-W10.0-P0.50-LS12.0-BL |  | STM32F411RET6TR | ST(意法半导体) | C2054397 | LCSC | STM32F411RET6TR | STM32F411RET6TR
21 | 1 | U7 | SOP-8_L4.9-W3.9-P1.27-LS6.0-BL |  | CH340N | WCH(南京沁恒) | C2977777 | LCSC | CH340N | CH340N
22 | 1 | U8 | SOIC-8_L5.2-W5.2-P1.27-LS7.9-BL |  | W25Q128JVSIM | WINBOND(华邦) | C2613930 | LCSC | W25Q128JVSIM | W25Q128JVSIM
23 | 2 | USB1,USB2 | USB-C-SMD_TYPE-C-6PIN-2MD-073 |  | TYPE-C 16PIN 2MD(073) | SHOU HAN(首韩) | C2765186 | LCSC | TYPE-C 16PIN 2MD(073) | TYPE-C 16PIN 2MD(073)
24 | 1 | X1 | OSC-SMD_L3.2-W1.5 | 32.768kHz | X321532768KGD2SI | YXC(扬兴晶振) | C620155 | LCSC | X321532768KGD2SI | 32.768kHz
25 | 1 | X2 | CRYSTAL-SMD_4P-L3.2-W2.5-BL | 25MHz | XL2EL89CSI-111YLC-25M | YXC(扬兴晶振) | C5280577 | LCSC | XL2EL89CSI-111YLC-25M | 25MHz
26 | 1 | X3 | FPC-SMD_18P-P0.50_JS_AFC01-S18FCA-00 |  | AFC01-S18FCA-00 | JS(钜硕电子) | C262666 | LCSC | AFC01-S18FCA-00 | AFC01-S18FCA-00